## BOM_Cost_ES_Variant_No Variatio
Designator | Comment | Description | Quantity | Manufacturer 1 | Manufacturer Part Number 1 | Supplier 1 | Supplier Part Number 1 | Supplier Unit Price 1 | Supplier Subtotal 1
C1, C2, C6 | 100nF | Standard MLCC decoupling capacitor, 0805 | 3 | Wurth Electronics | 885012207098 | Digikey | 732-8080-1-ND | 0.0913 | 0.27389
C4 | 875115852001 | 875115852001 Cap, 10Uf, 63V, Alu Elec Smd, Polymer Rohs Compliant: Yes ¦Wurth Elektronik 875115852001 | 1 | Wurth Electronics | 875115852001 | Digikey | 732-11968-1-ND | 2.08 | 2.08
C5 | 885012109014 | 885012109014 Multilayer Ceramic Capacitor, Wcap-Csgp Series, 22 F, 20%, X5R, 25 V, 1210 [3225 Metric] Rohs Compliant: Yes | 1 | Wurth Electronics | 885012109014 | Digikey | 732-7385-1-ND | 2.55 | 2.55
CAB1 | RJ12_cable | RJ12 cable | 1 | Amphenol | MP-5FRJ12UNNS-001 | Digikey | 3272-MP-5FRJ12UNNS-001-ND | 1.27 | 1.27
D1 | SS14-E3/5AT | Schottky Barrier Rectifier, 40 V Maximum DC Blocking Voltage, -65 to 125 degC, 2-Pin SMA Case, RoHS | 1 | Vishay Semiconductors | SS14-E3/5AT | Digikey | SS14-E3/5ATGICT-ND | 0.25563 | 0.25563
D2 | LYR976 | LED YELLOW DIFFUSED 0805 SMD | 1 | OSRAM | LY R976-PS-36-0-20-R18 | Digikey | 475-LYR976-PS-36-0-20-R18CT-ND | 0.19154 | 0.19154
MD1 | ESP32-WROOM-32E (16MB) | RX TXRX MOD WIFI TRACE ANT SMD | 1 | Espressif Systems | ESP32-WROOM-32E-N4 | Digikey | 1965-ESP32-WROOM-32E-N4CT-ND | 2.28 | 2.28
MD2 | RS485_TO_UART | UART TTL to RS485 Two-way Converter Module | 1 | - | RS485_to_TTL | AliExpress - ShunXingWang Store | RS485_to_TTL | 0.91298 | 0.91298
MEC1 | BL_704020-9005 | Bopla case BL 704020-9005 (art. nr 16174405) | 1 | Bopla Enclosures | 16174405.HMT1 | Farnell | 4583269 | 9.13 | 9.13
P2 | 61300611121 |  | 1 | Wurth Electronics | 61300611121 | Digikey | 732-5319-ND | 0.28302 | 0.28302
P3 | 61300511121 |  | 1 | Wurth Electronics | 61300511121 | Digikey | 732-5318-ND | 0.21912 | 0.21912
P4 | 61300411121 |  | 1 | Wurth Electronics | 61300411121 | Digikey | 732-5317-ND | 0.15521 | 0.15521
R1 | 10k | Standard resistor, 0805 | 1 | Yageo | AC0805FR-1010KL | Digikey | 13-AC0805FR-1010KLCT-ND | 0.0913 | 0.0913
R2 | 1k5 | Standard resistor, 0805 | 1 | Yageo | AC0805FR-131K5L | Digikey | 13-AC0805FR-131K5LCT-ND | 0.0913 | 0.0913
R3, R4 | 240R | Standard resistor, 1206 | 2 | Yageo | RT1206FRE07240RL | Digikey | 13-RT1206FRE07240RLCT-ND | 0.0913 | 0.1826
SW1, SW2 | 434121050836 | Tactile Switch, 0.05A, 12Vdc, 360Gf, Smd Rohs Compliant: Yes | 2 | Wurth Electronics | 434121050836 | Digikey | 732-7049-1-ND | 0.3378 | 0.67561
TP1 | 5019 | Test Point, 1 Position SMD, RoHS, Tape and Reel | 1 | Keystone Electronics | 5019 | Digikey | 36-5019DKR-ND | 0.31954 | 0.31954
U1 | 173950336 | 173950336 WPME-FDSM Fixed Step Down Regulator Module | 1 | Wurth Electronics | 173950336 | Digikey | 732-173950336-ND | 5.36 | 5.36